## Sheet1
名称 | 描述 | 链接 | 分类 | 数量 | 单价 | 总价 | 备注 | 备用链接 | 分类
DC005 | 电源接口母座 | 【淘宝】https://m.tb.cn/h.5rorkrlIKbSglyF?tk=BFd1WRxZYpB CZ0001 「DC电源插头插座 002/005 3.5-1.1/1.35 5.5-2.1/2.5MM 直流耐高温」 | DC-005 5.5-2.1（耐不耐高温都可以、买5.5-2.1） | 1 | 0.04 | 0.04 |  | 【淘宝】https://m.tb.cn/h.5z4JpEfUZmyV8em?tk=qjCzWKPipa5 MF7997 「DC直流电源插头插座公母接头转接头转换母座公头5.5-2.1/2.5MM3.5」 | 5.5*2.1 DC-005插座 耐高温
MP1584EN模块 | 降压模块，12V输入5V输出 | 【淘宝】https://m.tb.cn/h.5rcAP2YK2d0VDxL?tk=hz6SWRx1Yjt CZ0000 「3A可调降压模块DC-DC稳压电源 MP1584EN 超小体积 超LM2596」 | 固定输出5V | 1 | 4.29 | 4.29 | 买固定输出5V，可调输出款的需要自己调到5V才可用 | 【淘宝】https://m.tb.cn/h.5ARAUIUFWvhP3tQ?tk=boVBWKP7DDf HU7632 「DC-DC 3A 5A可调降压电源模块板稳压航模MP1584EN 24V-12V 9V转5V」 | 3A降压稳压电源模块 5V
开关 |  | 【淘宝】https://m.tb.cn/h.5JOt5xTSKSg7v3o?tk=TvPoWRxYogn CZ0001 「SS12D06 SS12D10 5MM柄高 2档3脚 大电流拨动开关 直/弯脚」 | 直脚 | 1 | 0.45 | 0.45 |  | 【淘宝】https://m.tb.cn/h.5A8ZMLpHgGshKid?tk=bOzAWKPicRB CZ0001 「拨动开关3脚2档 SS12D10 立式滑动开关 1P2T 柄高5MM （2个）」
STM32核心板 | STM32F103C8T6单片机 | 【淘宝】https://m.tb.cn/h.5IRPFZ2ruCeS1fW?tk=VWazWRxdX3M CZ0000 「原装正品ARM 核心板 STM32F103C8T6开发板 最小系统板 STM32」 |  | 1 | 10.7 | 10.7 | 比较容易烧。针脚较多，焊接时不要虚焊、连锡 | 【淘宝】https://m.tb.cn/h.5BI0LayNtwYL8rP?tk=zdzYWKPiuEj CZ3456 「STM32F103C8T6单片机开发板最小系统板C6T6核心板ARM实验板学习板」 | STM32F103C8T6开发板小系统向下焊接排针 进口芯片
MPU6050模块 | 陀螺仪模块 | 【淘宝】假一赔四 https://e.tb.cn/h.TFNDgettSipcmsv?tk=qXckePgFpy4 CZ007 「GY-521 MPU6050模块三维角度传感器6DOF三六轴加速度计电子陀螺仪」 | GY521 MPU6050模块（直针向下焊接） | 1 | 17.42 | 17.42 | 不建议买优信电子的陀螺仪，他家的陀螺仪由于更换了芯片供应商，程序上无法直接兼容。并且此模块容易坏。 | 【淘宝】https://m.tb.cn/h.5A8bVjk8VbQqRlJ?tk=9uurWKPQJSz HU0854 「GY-521 MPU6050模块三维角度传感器6DOF三六轴加速度计电子陀螺仪」 | GY-521 MPU6050模块（直针向下焊）
JDY-31 | 蓝牙模块 | 【淘宝】https://m.tb.cn/h.5rXYQIYcMU5t68I?tk=xmoHWRxdQBv CZ0000 「【优信电子】蓝牙3.0模块 SPP透传 兼容HC-05/06从机 JDY-31」 | 4针 | 1 | 7.8 | 7.8 | 模块默认波特率为9600，不是9600的需要手动调整 | 【淘宝】https://m.tb.cn/h.5zqcUfudH7nrGIM?tk=sNdlWKP9XJo CZ0001 「蓝牙3.0模块 SPP透传 兼容HC-05/06从机 JDY-31蓝牙模块」 | 蓝牙3.0模块 4针 | JDY68、JDY33、HC05、HC06等默认波特率为9600的蓝牙模块也可替换使用
OLED | 显示模块 | 【淘宝】https://m.tb.cn/h.5IRNUMsfpmb3fxY?tk=PjCWWRxWltV CZ0001 「0.91/0.96/1.3寸 OLED显示液晶屏模块 IIC/SPI液晶串口屏」 | 0.96寸白色OLED模块/4P | 1 | 11 | 11 |  | 【淘宝】https://m.tb.cn/h.5z4uXKIybszrrkh?tk=XEjQWKPPEea CZ0001 「0.96寸OLED显示屏模块 液晶屏 屏幕开发板 12864屏 IIC接口 白色」
HC-SR04 | 超声波模块 | 【淘宝】https://m.tb.cn/h.5rLfmMPOVrmPMs0?tk=Fc6NWRxlJdq CZ0001 「HC-SR04 新版 超声波测距模块 宽电压3-5.5V 工业级 传感器」 |  | 1 | 4.4 | 4.4 |  | 【淘宝】https://m.tb.cn/h.5A8cuUfUc8nP2Cn?tk=s4nxWKPPuqi HU7632 「HC-SR04 US-100 US-015超声波模块 距离测距模块超声波传感器电子」 | HC-SR04超声波模块
TB6612模块 |  | 【淘宝】https://m.tb.cn/h.g0vFZ1TLXbmtpgN?tk=UlAtWInhgXn CZ0016 「TB6612FNG DRV8833电机驱动板模块小体积高性能 平衡小车超L298N」 | TB6612 | 1 | 8.9 | 8.9 | 驱动模块容易烧。这家的模块电容耐压是35V，可以放心使用，别家的可能是15V，有炸电容风险。买TB6612原版别买DRV8833兼容版的，实际不兼容。 | 【淘宝】https://m.tb.cn/h.5A8XuH3yG7hDP3u?tk=epMPWKPlUvs CZ0000 「亚博智能 TB6612FNG直流电机驱动模块AT8236双路机器人平衡小车」 | TB6612模块精简版
排针 |  | 【淘宝】https://m.tb.cn/h.5rXhxL65O4xaUzP?tk=vta4WRx96bc CZ0000 「单/双 排针 2.54MM 间距 1*40 2*40P 直针 弯针 贴片 长排针 特殊」 | 单排直针2.54铁 | 1 | 0.04 | 0.04 |  | 【淘宝】https://m.tb.cn/h.5BI3MLhJA8NVXok?tk=6la9WKPlnjY HU7632 「单排针双排针铜间距2.54MM1*2/3/4/5/6/7/8/10/12/20/30P镀金插针」 | 1*40P铜排针
排母 | 元件座 | 【淘宝】https://m.tb.cn/h.5IREYgy8eDtDNvH?tk=XLxNWRx9PM7 CZ0000 「2.54MM间距 排母 单排母 排针插座 1*2P3P4P5P6P7P8P10P12P--40P」 | 4P | 3 | 0.1 | 0.3 |  | 【淘宝】https://m.tb.cn/h.5zqewD7FD4y72Tq?tk=kZBYWKPOXri HU9196 「双排母2.54mm单排母排针母座排座针插座插针2.0 1/2/3/4/6/10-40P」 | 1*4P
排母 |  | 同上 | 8P | 3 | 0.12 | 0.36 |  | 同上 | 1*8P
排母 |  | 同上 | 20P | 2 | 0.2 | 0.4 |  | 同上 | 1*20P
排母 |  | 同上 | 2P | 4 | 0.1 | 0.4
PH2.0插座 | 电机连接座 | 【淘宝】https://m.tb.cn/h.5Jmfbi7uII1J4JT?tk=vb9HWRxPC8a CZ0000 「PH2.0弯针插座 间距2.0MM 接插件2P/3/4/5/6/7/8/9--13P(10个)」 | 6P | 1 | 0.6 | 0.6
PH2.0连接线 |  | 【淘宝】https://m.tb.cn/h.5JmgsHkaOXn7NEg?tk=EvqCWRxnbXx CZ0000 「PH2.0mm 红白排线 端子线2/3/4/5/6/10-12P 单头/双头 电子连接线」 | 6P双头10cm | 1 | 3.6 | 3.6 | 使用370电机只需要买10cm
|  | 同上 | 6P双头20cm | 1 | 3.9 | 3.9 | 使用520电机需要买20cm，10cm的可买可不买（只是为了美观）
M3铜柱 | 电路板固定 | 【淘宝】https://m.tb.cn/h.5BrFtdYf7D5v7lA?tk=nGaTWKPWi9I MF3543 「M3*5/6/8/10/12/15/20/25/30/35/40/45/50+6 单头 六角铜柱 螺柱」 | M3*25+6 | 1 | 4.5 | 4.5
M3螺母 |  | 【淘宝】https://m.tb.cn/h.5zKHQ25QGKJIdsj?tk=JWkzWKPePWk CZ0000 「【优信电子】螺母 M2 M3 M4 六角螺帽 螺丝帽（100个）」 | M3（100个） | 1 | 1.5 | 1.5
M3螺丝 | 电机架固定 | 【淘宝】https://m.tb.cn/h.5Brv7dXRcAT5dM7?tk=kP1fWKPeGzV CZ3452 「PM3*5/6/8/10/12/16/20/25/30MM M3圆头螺丝 十字螺钉 100个」 | PM3*10（100只） | 1 | 2 | 2
M3铜柱 | 亚克力顶板固定 | 【淘宝】https://m.tb.cn/h.5I81kiYm2wzzedQ?tk=beXmWRxqHL3 CZ0001 「六角铜柱M3M4M5M6单头铜螺柱机箱主板螺丝柱铜柱隔离柱支柱M2M2.5」 | M3*60+6 | 1 | 6.5 | 6.5
M2.5双通铜柱 | 陀螺仪固定 | 【淘宝】https://m.tb.cn/h.5rXoEpBL2dh9MlP?tk=j12sWRxIFHz CZ0001 「铜柱双通六角铜柱M2M3M4M5M6隔离柱螺母柱空心机箱主板电脑铜螺柱」 | M2.5*11 | 1 | 1.8 | 1.8
M2.5尼龙螺丝 |  | 【淘宝】https://m.tb.cn/h.5rXL714SduGuEhB?tk=EQhKWRxsbhP CZ0001 「M2M2.5M3M4M5塑料螺丝尼龙螺丝圆头十字塑胶螺丝盘头尼龙螺钉螺栓」 | M2.5*4 | 1 | 3.5 | 3.5
电池及充电器 |  | 【淘宝】https://m.tb.cn/h.5AREeFDOOkDCz4a?tk=uuyxWKPVNpF CA6496 「德力普12v锂电电池组18650大容量户外音箱太阳能路灯可充24伏电瓶」 | 12V1800mAh【3节一字】送【充电器＋转接头】 | 1 | 43.8 | 43.8 | 电池要用带保护板的，短路了会自动断电，电池容量1800~3000自选，一定选3节一字带充电器
电机 | 370编码电机 | 【淘宝】https://m.tb.cn/h.5I8WS1y0y8f6b4Z?tk=3JMoWRxs817 CZ0001 「25GA370直流减速电机带编码器测速码盘大功率大力矩平衡小车转用」 | 12V280转 | 2 | 30 | 60 | 电机选其中一种购买！
| 520编码电机 | 【淘宝】https://m.tb.cn/h.5Jm9WiL0wjUa2bP?tk=gO0jWRxs3Qt CZ0001 「JGB37-520霍尔编码器直流减速电机 四驱平衡智能小车6V12V小马达」 | 12V333转 | 2 | 36.58 | 73.16
扎带 | 固定电池 | 【淘宝】https://m.tb.cn/h.5z4nJTbZziabg8k?tk=356pWKPUu4c MF1643 「【优信电子】尼龙扎带 4*250MM 自锁扎带 （250条/包）」 |  | 1 | 14 | 14 | 可以用双面胶替代扎带，或者用其他长度大于25cm的扎带
STM32下载器 | 下载程序用 | 【淘宝】https://m.tb.cn/h.5rIvrpBBjPqmJBG?tk=CgVnW8lccc9 CZ0000 「ST-LINK V2 STM8/STM32仿真器编程器 stlink下载器线烧录器调试器」 | 推荐进口芯片版本 | 1 | 10 | 10 | 下载器自己有就不用买，只要能下程序就行，Stlink、Jlink、DAPLINK都可以用
亚克力板 | 小车顶板和底板 | 【淘宝】https://m.tb.cn/h.5BIfDbHMMu89xzF?tk=M0E2WKPoOL7 MF7997 「高透明亚克力板加工定制diy手工材料塑料展示盒广告牌有机玻璃板」 | 私信客服，告知需要定制的亚克力板尺寸，然后发文件给他 | 1 | 13 | 13 | 亚克力尺寸：底板15cm*8cm*4mm、顶板15cm*8cm*3mm，可适当加厚
PCB板 |  | 嘉立创eda免费下单 |  |  |  |  | 每人每月可以免费打样2次
其他工具 |  | 自备烙铁、锡丝、斜口钳、螺丝刀等常用工具 |  |  |  |  | 锡丝推荐使用高纯度的，熔点低，容易焊接。便宜的或者烙铁赠送的锡丝一般都是低纯度的，更难焊
总计 | [5 empty] | 248.36 | 以520电机为例，价格仅供参考
名称: 电子模块容易烧，没有焊接经验建议先购买焊接练习板练习焊接技术 | 备用链接选用的模块（除降压模块）都是焊接好的，省去了自己焊接排针的麻烦
up淘宝店铺 | 材料包 | 【淘宝】限时满10.01减10 https://m.tb.cn/h.gNf5PvMK6alPBi7?tk=9izu3fKGVMq CZ0002 「STM32智能两轮自平衡小车DIY材料包散件发货需焊接组装[up同款]」 | 需手工焊接及调试
| 成品 | 【淘宝】限时满10.01减10 https://m.tb.cn/h.gmA4QA68Hu1Rkwv?tk=cBCh3fKunuT CZ8908 「STM32智能两轮自平衡小车单片机开发版蓝牙控制附带教程[up同款]」 | 调试好到手即用